## 1
Załącznik nr 1 do umowy
OPIS PRZEDMIOTU ZAMÓWIENIA
Przedmiot zamówienia stanowi dostawa obłożeń operacyjnych o niżej wymienionych parametrach technicznych:
Lp | Element przedmiotu zamówienia |  |  |  | j.m. | Ilość | Cena jedn. Netto | Wartość netto PLN | Stawka podatku Vat | Kwota podatku Vat | Wartość brutto PLN
| Opis wyrobu | Producent | Rodzaj, nazwa firmowa | Numer katalogowy
1 | 2 | 3 | 4 | 5 | 6 | 7 | 8 | 9 | 10 | 11 | 12
Część 1
1 | Zestaw serwet operacyjnych z taśmą typu FLEX. wykonany z laminatu trójwarstwowego o gramaturze min. 75 g / m2 wymagane jest aby jedną z warstw materiału stanowiła folia PE, wytrzymałość na rozerwanie na sucho/mokro: 280/160 kPa w strefie krytycznej, wytrzymałość na penetrację płynów 900 cm H2O w strefie krytycznej Minimalny skład i wymiary zestawu: - serweta górna - ekran anestezjologiczny rozm 175 x 300 cm wykończona w centralnej części przeźroczystą taśmą typu FLEX rozm min. 3 x 40 cm po bokach standardowa taśma lepna. Serweta posiada dodatkową wstawkę wysokochłonną gramatura min. 50g/m2 w strefie krytycznej rozm 20 x 45 cm -1 szt. - serwety boczne rozm 75 x 90 cm wykończona w centralnej części przeźroczystą taśmą typu Flex rozm. min 3 x 40 cm po bokach standardowa taśma lepna. Serweta posiada dodatkową wstawkę wysokochłonną gramatura min. 50g/m2 w strefie krytycznej rozm 20 x 45 cm -2szt. -serweta dolna rozm 175 x 175 wykończona w centralnej części przeźroczystą taśmą typu Flex rozm min. 3x40 cm po bokach standardowa taśma lepna Serweta posiada dodatkową wstawkę wysokochłonną gramatura min. 50g/m2 w strefie krytycznej rozm 20 x 45 cm -1 szt. -osłona na stolik Mayo rozm min. 79 x 145 cm z warstwą chłonną 65 x85 cm - 1 szt. - ręczniki chłonne celulozowe rozm min. 18 x 25 cm - 2 szt, - dwuwarstwowa taśma lepna rozm min. 9 x 49 cm - serweta owinięcie zestawu min. 150 x 190 cm przykrycie na stolik instrumentalny - 1 szt. |  |  |  | kpl | 200
2 | Sterylny zestaw do Laparoskopii Minimalny skład zestawu : - serweta główna 175/250X325 cm z otworem 25x30cm wykończony taśmą Flex wyposażona w cztery zintegrowane kieszenie - osłona na stolik Mayo min 79x145cm - 1 szt - taśma lepna min 9x49 cm - 1 szt - organizer przewodów z zamknięciem typu Velcro 2,5X30 cm - 1 szt - ręczniki chłonne - 4 szt - osłona na przewody - 14x250 cm - 1 szt - serweta na stolik 150x190 cm - 1 szt |  |  |  | kpl | 800
3 | Sterylne osłony do mikroskopu operacyjnego OPMI Vario z podglądem asystenckim i kamerą, zgodne z zaleceniami producenta mikroskopu. Osłony pokryte niebieską powłoką zapobiegającą refleksom, wykonane z elastycznego materiału pozwalającego na zredukowanie szelestu oraz zapobiegające uszkodzeniu folii. Osłony zaopatrzone w taśmy, rzepy umożliwiające ułożenie folii zapewniające zachowanie całkowitego ruchu głowicy i ramienia statywu. Możliwość śródoperacyjnej wymiany osłony obiektywu mikroskopu. Osłona obiektywu nachylona do płaszczyzny obiektywu mikroskopu pod kątem 10%-20%. Wymiary folii 117 x 254 |  |  |  | szt. | 20
4 | Sterylny fartuch chirurgiczny wzmocniony - do długich procedur, zapewniający wysoki komfort termiczny pracy operatora, wykonany z miękkiej, przewiewnej włókniny typu spunlace, o właściwościach hydrofobowych – odporność na przenikanie cieczy w strefie krytycznej >100 cm H2O, gramatura min. 65 g/m2; wyposażony w nieprzemakalne wstawki z przodu i przedramionach; fartuch złożony w sposób zapewniający aseptyczną aplikację, wiązany na troki wewnętrzne oraz troki zewnętrzne z kartonikiem, z tyłu, w okolicach szyi, zapięcie na rzep. Indywidualne oznakowanie rozmiaru i rodzaju nadrukowane na fartuchu, pozwalające na identyfikację przed rozłożeniem. Opakowanie folia-folia, wewnętrzne owinięcie wykonane z włókniny celulozowej, 2 celulozowe ręczniczki. |  |  |  | szt. | 300
Razem wartość netto PLN | [8 empty] | Razem wartość brutto PLN
ZAMAWIAJĄCY: WYKONAWCA:

## 2
Załącznik nr 2 do umowy
OPIS PRZEDMIOTU ZAMÓWIENIA
Przedmiot zamówienia stanowi dostawa obłożeń operacyjnych o niżej wymienionych parametrach technicznych:
Lp | Element przedmiotu zamówienia |  |  |  | j.m. | Ilość | Cena jedn. Netto | Wartość netto PLN | Stawka podatku Vat | Kwota podatku Vat | Wartość brutto PLN
| Opis wyrobu | Producent | Rodzaj, nazwa firmowa | Numer katalogowy
1 | 2 | 3 | 4 | 5 | 6 | 7 | 8 | 9 | 10 | 11 | 12
Część 2
1 | Podkład higieniczny z wkładem chłonnym, rozmiar 90cmx60cm Zamawiający dopuszcza wysoko chłonny nieprzemakalny podkład higieniczny wykonany z włókniny celulozowej i folii PE rozm. 60x60cm |  |  |  | szt. | 2750
2 | Osłona radiologiczna – kształt czepka (okrągła) średnica 110/110. Zamawiający dopuszcza osłonę radiologiczną kształtu czepka, średnicy 140cm (okrągła) |  |  |  | szt. | 580
3 | Maska chirurgiczna wiązana na troki czterowarstwowa odporna na przesiąkanie hypoalergiczna, wodoodporna. Maska musi spełniać wymogi normy PN EN 14683 II R. Maski pakowane w kartonik w formie podajnika max. 50 szt |  |  |  | szt. | 6500
4 | Czepek operacyjny damski, wykonany z włókniny niebieskiej lub zielonej polipropylenowej lub wiskozowej o gramaturze min. 15 g/m2 z gumką dookoła , pakowany w oznakowane kartoniki max po 50szt |  |  |  | szt. | 43950
5 | Czepek chirurgiczny uniwersalny z gumką z tyłu głowy, w kształcie furażerki,wykonany z nierozciągliwej włókniny wiskozowej o gramaturze min. 26g/m2 pochłaniającej pot, (perforowana o gramaturze min26g/m2, pakowany w oznakowane kartoniki po max 50szt |  |  |  | szt. | 34800
6 | Maska chirurgiczna trójwarstwowa z szybką ,wykonana z wysokiej jakości włókniny, kolor niebieski lub zielony, maska wyposażona w dodatkowy sztywnik umożliwiający łatwe dopasowanie się maski do kształtu twarzy, pakowana w kartoniki max. po 50 szt. Sposób pakowania oznakowane kartoniki gwarantujące higieniczne przechowywanie i wyjmowanie. |  |  |  | szt. | 1000
7 | Czepek chirurgiczny wykonany w całości z włókniny perforowanej zakrywający całą głowę wiązany na troki wokół szyi . Pakowany w oznakowane kartoniki |  |  |  | szt. | 2450
8 | Maska chirurgiczna trójwarstwowa z szybką ,wykonana z wysokiej jakości włókniny, kolor niebieski lub zielony, maska wyposażona w dodatkowy sztywnik umożliwiający łatwe dopasowanie się maski do kształtu twarzy, pakowana w kartoniki max. po 50 szt. Sposób pakowania oznakowane kartoniki gwarantujące higieniczne przechowywanie i wyjmowanie. |  |  |  | szt. | 1200
Razem wartość netto PLN | [8 empty] | Razem wartość brutto PLN
ZAMAWIAJĄCY: WYKONAWCA:

## 3
Załącznik nr 3 do umowy
OPIS PRZEDMIOTU ZAMÓWIENIA
Przedmiot zamówienia stanowi dostawa obłożeń operacyjnych o niżej wymienionych parametrach technicznych:
Lp | Element przedmiotu zamówienia |  |  |  | j.m. | Ilość | Cena jedn. Netto | Wartość netto PLN | Stawka podatku Vat | Kwota podatku Vat | Wartość brutto PLN
| Opis wyrobu | Producent | Rodzaj, nazwa firmowa | Numer katalogowy
1 | 2 | 3 | 4 | 5 | 6 | 7 | 8 | 9 | 10 | 11 | 12
Część 3
1 | Fartuch ochronny wykonany z włókniny polipropylenowej o dobrych właściwościach paroprzepuszczalnych, odpornej na uszkodzenia mechaniczne, o gramaturze min. 30 g/m2, rękaw wykończony elastycznym mankietem, zawiązywany na troki w części środkowej oraz górnej części na rzep lub troki, rozmiar L i XL |  |  |  | szt. | 63000
2 | Fartuch ochronny wykonany z włókniny polipropylenowej, o dobrych właściwościach paroprzepuszczalnych, wiązany z tyłu na troki w części środkowej oraz górnej, rękawy wykończone gumką, rozmiar L i XL |  |  |  | szt. | 5000
3 | Samoogrzewający jednorazowy koc wykonany z włókniny SMS. Włóknina o wymiarach 150/90cm +/- 5cm z wkładami grzejnymi umieszczonymi w kieszeniach. |  |  |  | szt. | 10
Razem wartość netto PLN | [8 empty] | Razem wartość brutto PLN
ZAMAWIAJĄCY: WYKONAWCA: